## C6657_EVM_BOM_18_00132_02
COVER PAGE Revised: Tuesday, November 28, 2013
TMDSEVM6657 Revision: 2.9
eInfochips
Bill Of Materials November 26,2013 11:16:32 | Page1
Item | Quantity | Reference | Value | Mounting status | Mfg | Mfg Part# | Description | Package | PCB Footprint | RoHS | Vendor | Vendor Part# | eI Part#
______________________________________________
1 | 1 | AMC1 | GF-AMC-B |  | --NA-- | --NA-- | GOLD-FINGER AMC-B 170P | --NA-- | GF-AMC-B | Yes | --NA-- | --NA--
2 | 1 | BRK1 | SOCKET_CSBGA625 | NU | Contech Solutions Inc. | CSBGA625-0.8-RCS-SNT1 | DSP SOCKET 625P |  | NA | Yes | Contech Solutions Inc. | CSBGA625-0.8-RCS-SNT1 | -- NA --
3 | 8 | B1,B3,B4,B5,B6,B7,B24, | 120_100MHz |  | Murata | BLM15AG121SN1D | FERRITE CHIP 120 OHM 500MA 0402 | 402 | L0402 | Yes | DigiKey | 490-1005-1-ND | 04_00075_01
B37
4 | 15 | B11,B12,B13,B14,B15,B21, | 2200pF |  | Murata | NFM18CC222R1C3D | FILTER LC HIGH FREQ 2200PF 0603 | 603 | L_3P_70_63X35 | Yes | DigiKey | NFM18CC222R1C3D-ND | 04_00026_01
B22,B110,B127,B128,B129,
B130,B131,B132,B190
5 | 9 | B25,B26,B33,B34,B35,B36, | 120_100MHz |  | Murata | BLM18PG121SN1D | FERRITE CHIP 120 OHM 2000MA 0603 | 603 | L0603 | Yes | DigiKey | 490-1037-1-ND | 04_00023_01
B158,B164,B165
6 | 1 | CLK2 | CDCE62005RGZT |  | Texas Instruments | CDCE62005RGZT | IC CLK SYNTH/JITTER CLEANR 48QFN | 48-VFQFN | QFN_48P_20_276X276_TP220V25 | Yes | DigiKey | 296-23947-1-ND | 01_00847_01
7 | 1 | COM_SEL1 | TSM-103-01-S-DV |  | Samtec | TSM-103-01-S-DV | PIN HEADER 3x2P 2.54mm 180D(M) DIP 201-2*3GS |  | SAMTSM-103-01-S-DV | Yes | Samtec | TSM-103-01-S-DV | 09_00148_01
8 | 1 | COM1 | 22-23-2031 |  | Molex | 22-23-2031 | CONN HEADER 3POS .100 VERT TIN |  | MOL22-23-2031 | Yes | DigiKey | WM4201-ND | 09_00155_01
9 | 1 | CT6 | 100uF |  | Kemet | T491X107K025ZT | CAP TANT 100UF 25V 10% SMD | 7343 | CT7343 | Yes | DigiKey | 399-5175-1-ND | 03_00301_01
10 | 250 | C1,C2,C3,C4,C6,C10,C12, | 100nF |  | Yageo | CC0402KRX5R6BB104 | CAP CER 0.1UF 10V 10% X5R 0402 | 402 | C0402 | Yes | DigiKey | 311-1336-1-ND | 03_00021_02
C14,C15,C19,C20,C21,C22,
C29,C30,C31,C34,C36,C38,
C40,C42,C44,C50,C57,C58,
C59,C60,C61,C62,C65,C66,
C67,C68,C69,C85,C86,C88,
C89,C90,C107,C108,C109,
C110,C111,C113,C114,C116,
C117,C118,C119,C120,C121,
C122,C123,C124,C125,C127,
C129,C132,C133,C134,C135,
C136,C137,C141,C144,C149,
C152,C154,C155,C156,C157,
C159,C161,C163,C164,C165,
C166,C167,C168,C169,C170,
C171,C172,C173,C174,C175,
C301,C302,C303,C304,C305,
C306,C307,C308,C309,C310,
C311,C312,C313,C314,C315,
C316,C317,C318,C319,C321,
C323,C326,C327,C328,C329,
C331,C335,C353,C355,C365,
C369,C370,C382,C383,C384,
C386,C387,C388,C389,C390,
C391,C393,C394,C400,C401,
C406,C410,C411,C412,C413,
C414,C415,C416,C417,C418,
C419,C420,C425,C429,C431,
C435,C436,C439,C440,C445,
C470,C472,C475,C476,C493,
C494,C495,C496,C499,C500,
C501,C502,C503,C504,C505,
C506,C508,C510,C511,C512,
C513,C515,C519,C520,C521,
C523,C524,C530,C531,C532,
C533,C534,C535,C536,C546,
C547,C548,C551,C554,C599,
C600,C603,C605,C606,
C1128,C1146,C1147,C1160,
C1184,C1185,C1194,C1197,
C1202,C1205,C1216,C1217,
C1218,C1219,C1225,C1226,
C1258,C1259,C1260,C1261,
C1262,C1263,C1269,C1270,
C1271,C1272,C1273,C1274,
C1278,C1279,C1283,C1284,
C1287,C1292,C1296,C1367,
C1368,C1370,C1372,C1478,
C1482,C1486,C1490,C1526,
C1527,C1560,C1704,C1707,
C1708,C1709,C2226,C2227,
C2556,C2557
11 | 2 | C5,C8 | 22pF |  | Panasonic - ECG | ECJ-0EC1H220J | CAP CER 22PF 50V 0402 SMD | 402 | C0402 | Yes | DigiKey | PCC220CQCT-ND | 03_00204_02
12 | 1 | C7 | 0.47uF |  | TDK Corp | C1005X5R1A474K | CAP CER 0.47UF 10V 10% X5R 0402 | 402 | C0402 | Yes | DigiKey | 445-4989-1-ND | 03_00468_02
13 | 68 | C9,C11,C13,C16,C17,C18, | 10nF |  | Panasonic - ECG | ECJ-0EB1C103K | CAP 10nF 16V CERAMIC 0402 SMD | 402 | C0402 | Yes | DigiKey | PCC103BQCT-ND | 03_00025_01
C32,C33,C35,C37,C39,C41,
C43,C115,C126,C140,C143,
C148,C151,C403,C428,C433,
C438,C443,C447,C448,C602,
C608,C609,C1148,C1149,
C1182,C1183,C1195,C1203,
C1206,C1220,C1221,C1222,
C1223,C1224,C1248,C1249,
C1250,C1251,C1252,C1253,
C1254,C1255,C1256,C1257,
C1277,C1280,C1281,C1282,
C1286,C1288,C1290,C1291,
C1297,C1479,C1484,C1488,
C1491,C1702,C1710,C1711,
C1712
14 | 4 | C23,C25,C130,C131 | 33pF |  | Yageo | CC0402JRNPO9BN330 | CAP CER 33PF 50V 5% NPO 0402 | 402 | C0402 | Yes | DigiKey | 311-1020-1-ND | 03_00019_01
15 | 1 | C24 | 470pF | NU | Murata | GRM1555C1H471JA01D | CAP CER 470PF 50V 5% NP0 0402 | 402 | C0402 | Yes | DigiKey | 490-1297-1-ND | 03_00218_05
16 | 6 | C70,C87,C112,C422,C430, | 22uF |  | Taiyo Yuden | LMK212BJ226MG-T | CAP CER 22UF 10V X5R 0805 | 805 | C0805 | Yes | DigiKey | 587-1958-1-ND | 03_00263_01
C432
17 | 8 | C142,C145,C150,C464,C607, | 4.7uF |  | Murata | GRM188F51A475ZE20D | CAP CER 4.7UF 10V Y5V 0603 | 603 | C0603 | Yes | DigiKey | 490-3302-1-ND | 03_00276_01
C1201,C1295,C1300
18 | 26 | C158,C385,C392,C395,C396, | 10uF |  | Murata | GRM188R60J106ME47D | CAP CER 10UF 6.3V 20% X5R 0603 | 603 | C0603 | Yes | DigiKey | 490-3896-1-ND | 03_00058_03
C397,C398,C399,C405,C407,
C408,C409,C421,C455,C507,
C509,C514,C517,C527,C537,
C601,C1178,C1558,C1570,
C1571,C1706
19 | 12 | C320,C322,C324,C330,C332, | 1uF |  | TDK Corp | C1005X5R1C105K | CAP CER 1.0UF 16V X5R 0402 | 402 | C0402 | Yes | DigiKey | 445-4978-1-ND | 03_00264_01
C333,C334,C336,C372,C444,
C463,C522
20 | 2 | C366,C555 | 47pF | NU | Yageo | CC0402JRNPO9BN470 | CAP CER 47PF 50V 5% NP0 0402 | 402 | C0402 | Yes | DigiKey | 311-1021-1-ND | 03_00046_04
21 | 19 | C371,C518,C1180,C1181, | 1000pF |  | Johnson Dielectrics Inc | 250R07W102KV4T | CAP CER 1000PF 25V X7R 0402 | 402 | C0402 | Yes | DigiKey | 709-1131-1-ND | 03_00289_01
C1193,C1196,C1198,C1199,
C1212,C1213,C1214,C1267,
C1480,C1483,C1487,C1492,
C1493,C1703,C1705
22 | 4 | C423,C553,C1437,C2325 | 10uF |  | Murata | GRM21BR61E106KA73L | CAP CER 10UF 25V 10% X5R 0805 | 805 | C0805 | Yes | DigiKey | 490-5523-1-ND | 03_00165_04
23 | 1 | C424 | 1200pF |  | Murata | GRM155R71H122KA01D | CAP CER 1200PF 50V 10% X7R 0402 | 402 | C0402 | Yes | DigiKey | 490-1304-1-ND | 03_00151_01
24 | 3 | C426,C529,C538 | 100nF |  | Taiyo Yuden | TMK105BJ104KV-F | CAP CER 0.1UF 25V 10% X5R 0402 | 402 | C0402 | Yes | DigiKey | 587-1456-1-ND | 03_00470_01
25 | 1 | C427 | 56pF |  | Yageo | CC0603JRNP09BN560 | CAP CER 56PF 50V 5% NP0 0603 | 603 | C0603 | Yes | DigiKey | 311-1066-1-ND | 03_00144_03
26 | 1 | C434 | 8200pF |  | AVX Corporation | 06035C822KAT2A | CAP CER 8200PF 50V 10% X7R 0603 | 603 | C0603 | Yes | DigiKey | 478-1226-1-ND | 03_00232_03
27 | 37 | C446,C467,C1186,C1187, | 560pF |  | Yageo | CC0402KRX7R9BB561 | CAP CER 560PF 50V 10% X7R 0402 | 402 | C0402 | Yes | DigiKey | 311-1029-1-ND | 03_00108_05
C1188,C1189,C1190,C1191,
C1192,C1204,C1207,C1208,
C1209,C1210,C1211,C1228,
C1229,C1230,C1231,C1232,
C1233,C1234,C1235,C1236,
C1237,C1238,C1239,C1240,
C1241,C1289,C1294,C1298,
C1299,C1477,C1481,C1485,
C1489
28 | 5 | C449,C450,C542,C544,C549 | 22uF |  | Murata | GRM31CR61E226KE15L | CAP CER 22UF 25V 10% X5R 1206 | 1206 | C1206-1 | Yes | DigiKey | 490-5527-1-ND | 03_00442_01
29 | 2 | C451,C452 | 0.22uF |  | Murata | GRM188R71E224KA88D | CAP CER 0.22UF 25V 10% X7R 0603 | 603 | C0603 | Yes | DigiKey | 490-3290-1-ND | 03_00115_01
30 | 4 | C453,C454,C461,C462 | 47uF |  | Taiyo Yuden | JMK212BJ476MG-T | CAP CER 47UF 6.3V 20% X5R 0805 | 805 | C0805 | Yes | DigiKey | 587-1779-1-ND | 03_00328_01
31 | 2 | C457,C460 | 10nF |  | Yageo | CC0402KRX7R8BB103 | CAP CER 10000PF 25V 10% X7R 0402 | 402 | C0402 | Yes | DigiKey | 311-1337-1-ND | 03_00029_07
32 | 8 | C458,C459,C539,C1176, | 100uF |  | Taiyo Yuden | JMK316BJ107ML-T | CAP CER 100UF 6.3V 20% X5R 1206 | 1206 | C1206-1 | Yes | DigiKey | 587-1963-1-ND | 03_00380_04
C1177,C1200,C1556,C1557
33 | 1 | C526 | 1uF | NU | TDK Corp | C1005X5R1C105K | CAP CER 1.0UF 16V X5R 0402 | 402 | C0402 | Yes | DigiKey | 445-4978-1-ND | 03_00264_01
34 | 2 | C541,C545 | 4.7uF |  | Taiyo Yuden | TMK212BJ475KG-T | CAP CER 4.7UF 25V X5R 0805 | 805 | C0805 | Yes | DigiKey | 587-1782-1-ND | 03_00066_02
35 | 5 | C598,C604,C1126,C1127, | 100nF | NU | Yageo | CC0402KRX5R6BB104 | CAP CER 0.1UF 10V 10% X5R 0402 | 402 | C0402 | Yes | DigiKey | 311-1336-1-ND | 03_00021_02
C1129
36 | 5 | C1179,C1227,C1266,C1568, | 2.2uF |  | TDK Corp | C1005X5R1A225K | CAP CER 2.2UF 10V 10% X5R 0402 | 402 | C0402 | Yes | DigiKey | 445-7392-1-ND | 03_00471_01
C1700
37 | 1 | C1528 | 8.2pF |  | Taiyo Yuden | UMK105CG8R2DV-F | CAP CER 8.2PF 50V NP0 0402 | 402 | C0402 | Yes | DigiKey | 587-1946-1-ND | 03_00306_02
38 | 1 | DC_IN1 | RAPC712X |  | Switchcraft | RAPC712X | CONN POWERJACK MINI R/A PCMT |  | CON_RAPC712_PWRJACK | Yes | DigiKey | SC237-ND | 09_00017_01
39 | 1 | DM1 | Power Adaptor |  | KingWall | AS300-120-AQ250-E0902 | Universal Desktop Power Brick Adapter, 30W |  | NA | Yes | KingWall Electronics | AS300-120-AQ250-E0902 | -- NA --
40 | 1 | DM2 | LAN cable |  | Li Fa Shun | -- NA -- | Cable Ethernet - CAT6, ~ 2 meter length |  | NA | Yes | Li Fa Shun | -- NA -- | -- NA --
41 | 1 | DM3 | Heat-Sink |  | MALICO INC | CMBA0221212001-00 | Heat-Sink, Clip type, MBA21002-20P/3.4Y+T710 |  | HEATSINK_MBA23002-22P | Yes | Malico Inc | CMBA0221212001-00 | -- NA --
42 | 1 | DM4 | UART Custom Cable |  | Li Fa Shun | -- NA -- | UART 3-Pin to DCE-9 Pin Cable |  | NA | Yes | Li Fa Shun | -- NA -- | -- NA --
43 | 1 | DM5 | USB miniB cable |  | Li Fa Shun | -- NA -- | Cable USB Type A to Mini B, ~ 1 meter length |  | NA | Yes | Li Fa Shun | -- NA -- | -- NA --
44 | 4 | DM6,DM7,DM8,DM9 | Board Screw |  | -- NA -- | -- NA -- | Screw 3mm, Length 8mm, Head 5.2mm | -- NA -- | -- NA -- | Yes | -- NA -- | -- NA -- | -- NA --
45 | 4 | DM10,DM11,DM12,DM13 | Board Stud |  | -- NA -- | -- NA -- | Stud 5.5mm o.d. x 3mm i.d. x12mm Height | -- NA -- | NA | Yes | -- NA -- | -- NA -- | -- NA --
46 | 1 | DM14 | Universal Travel Adaptor |  | Jinggoal Int. | JC261 | Universal Travel Adaptor, 250V/10A 75 x 50 x 40 mm |  | NA | Yes | Jinggoal Int. | JC261 | -- NA --
47 | 1 | DM15 | US AC Mains Cable |  | -- NA -- | -- NA -- | US Style AC Mains Cable, Match with Power Brick Adapter |  | -- NA -- | Yes | -- NA -- | -- NA -- | -- NA --
48 | 4 | DM16,DM17,DM18,DM19 | Shorting Link |  | Sullins Connector Solutions | STC02SYAN | CONN JUMPER SHORTING TIN | -- NA -- | -- NA -- | Yes | DigiKey | S9000-ND | -- NA --
49 | 1 | DSP1 | TMS320C6657 |  | Texas Instruments | TMS320C6657 | TI DSP, Dual C66x™ DSP Cores |  | BGA80P_38X38_625_SKT_EINF | Yes | Texas Instruments | TMS320C6657 | 01_00878_01
50 | 1 | D1 | LED |  | Lite-On Inc | LTST-S270KRKT | LED SUPR RED CLR 0603 RT ANG SMD | 603 | LED_LTST-S270K_RA | Yes | DigiKey | 160-1479-1-ND | 06_00071_01
51 | 1 | D2 | LED |  | Lite-On Inc | LTST-S270TBKT | LED 468NM RA BLUE CLEAR 0603 SMD | 603 | LED_LTST-S270K_RA | Yes | DigiKey | 160-1650-1-ND | 06_00224_01
52 | 2 | D3,D7 | B340A-13-F |  | Diodes Inc | B340A-13-F | DIODE SCHOTTKY 3A 40V SMA | DO-214AC | DIODE_2P_158_197X110 | Yes | DigiKey | B340A-FDICT-ND | 06_00002_01
53 | 2 | D4,D5 | PGB1010603 |  | Littelfuse Inc | PGB1010603MR | SUPPRESSOR ESD 24VDC 0603 SMD | 603 | ESD_2P_65_63X31 | Yes | DigiKey | F2594CT-ND | 05_00002_01
54 | 2 | D9,D10 | PMEG4005AEA |  | NXP Semiconductors | PMEG4005AEA,115 | SCHOTTKY RECT 40V 0.5A SOD323 | SOD-323 | SOD-323 | Yes | DigiKey | 568-6521-1-ND | 06_0030_01
55 | 1 | D11 | GRN | NU | Lumex Opto/Components Inc | SML-LX0603GW-TR | LED 565NM GRN DIFF 0603 SMD | 603 | LED_0603 | Yes | DigiKey | 67-1549-1-ND | 06_00007_01
56 | 1 | D17 | LED |  | Lite-On Inc | LTST-C171KGKT | LED GREEN CLEAR THIN 0805 SMD | 805 | LED_LTST-C171 | Yes | DigiKey | 160-1426-1-ND | 06_00086_01
57 | 1 | D18 | SMBJ12A |  | Micro Commercial Co | SMBJ12A-TP | TVS 600W 12V UNIDIRECT SMB | DO-214AA, SMB | DIO_DO214AA_SMB | Yes | DigiKey | SMBJ12A-TPMSCT-ND | 06_00088_01
58 | 1 | EEPROM1 | AT24C1024BN-SH-T |  | Atmel | AT24C1024BN-SH-T | IC EEPROM 1MBIT 1MHZ 8SOIC | 8-SOIC | SOIC_8P_50_193X236 | Yes | DigiKey | AT24C1024BN-SH-T-ND | 01_00394_01
59 | 1 | EMU1 | BB_30x2V_S1.27mm |  | Samtec | SOLC-115-02-S-Q-A-K | CONN DENSITY SOCKET 60 PIN .25'' | BB30x2P-S1.27 | BB_30x2P_50_770x250_2HOLD | Yes | Samtec | SOLC-115-02-S-Q-A-K | 09_00146_01
60 | 1 | ESD1 | AMC-ESD-B |  | -- NA -- | -- NA -- | ESD Strip for AMC | -- NA -- | AMC-ESD-B | Yes | -- NA -- | -- NA -- | -- NA --
61 | 1 | FAN1 | WB_3V_2.0mm | NU | TE Connectivity | 440054-3 | CONN HEADER 3POS VERT 2.5MM | WB3P-2.00 | WHL3V-2M | Yes | DigiKey | A100035-ND
62 | 4 | FM1,FM2,FM3,FM4 | Fiducial |  | -- NA -- | -- NA -- | Fiducial Mark |  | Fiducial | Yes | -- NA -- | -- NA -- | -- NA --
63 | 4 | FPGA_D1,FPGA_D2,FPGA_D3, | GRN |  | Lumex Opto/Components Inc | SML-LX0603GW-TR | LED 565NM GRN DIFF 0603 SMD | 603 | LED_0603 | Yes | DigiKey | 67-1549-1-ND | 06_00007_01
FPGA_D4
64 | 1 | FPGA1 | XC3S200AN-4FTG256C |  | Xilinx Inc | XC3S200AN-4FTG256C | IC SPARTAN-3AN FPGA 200K 256FTBG | FTBGA256 | BGA_256P_39_669x669_H61 | Yes | DigiKey | 122-1553-ND | 01_00848_01
65 | 1 | F6 | RUEF300 |  | Tyco Electronics | RUEF300 | POLYSWITCH RUE SERIES 3.00A | Radial | PTC_RUEF300 | Yes | DigiKey | RUEF300-ND | 13_00002_01
66 | 1 | F7 | F0603E3R00FSTR |  | AVX Corporation | F0603E3R00FSTR | FUSE 3.00A 32V FAST THIN 0603 | 603 | FUSE_C0603 | Yes | DigiKey | 478-2868-1-ND | 13_00020_01
67 | 1 | F8 | MFU0603FF04000P100 |  | Vishay/Beyschlag | MFU0603FF04000P100 | FUSE 4.00A 0603 VFAST SMD | 603 | FUSE_C0603 | Yes | DigiKey | MFU06034.00CT-ND | 13_00021_01
68 | 1 | F9 | F0603E1R00FSTR |  | AVX Corporation | F0603E1R00FSTR | FUSE 1.00A 32V FAST THIN 0603 | 603 | FUSE_C0603 | Yes | DigiKey | 478-2862-1-ND | 13_00015_01
69 | 1 | Hyperlink1 | IPASS+HD_36H |  | Molex | 768670011 | CONN HD INTERNAL CABLE 1X1 GOLD | IPASS+HD36P | IPASSHD_36P_76867-0011 | Yes | DigiKey | 0768670011-ND | 09_00651_01
70 | 4 | H1,H2,H3,H4 | H35-NPTH |  |  |  | SCREW HOLE C3.5 D3.5 NPTH |  | H35-NPTH
71 | 1 | H5 | H27P35-MTH |  | -- NA -- | -- NA -- | SCREW HOLE C3.5 D2.7 PTH |  | H27P35-MTH | Yes | -- NA -- | -- NA -- | -- NA --
72 | 2 | J4,J5 | TSW-102-07-S-S |  | Samtec | TSW-102-07-S-S | CONN HEADER 2POS .100" THROUGH HOLE TIN |  | SAMTSW-102-07-S-S | Yes | Samtec | TSW-102-07-S-S | 09_00480_01
73 | 1 | LAN1 | J0G-0001NL or J0G-0003NL |  | Pulse | J0G-0001NL or J0G-0003NL | CONN RJ45 100/1000 1x1Integrated magnetics | RJ45+XFMR+LED | RJ45_17P_101112FHBMAM404ZA | Yes | --NA-- | --NA-- | 09_00017_01
74 | 1 | L2 | 22uH |  | Taiyo Yuden | NR8040T220M | INDUCTOR 22UH 2.2A 20% SMD | 8.00mm x 8.00mm x 4.00mm | IND_NR8040 | Yes | DigiKey | 587-2002-1-ND | 04_00104_01
75 | 1 | L3 | 1.2uH |  | Taiyo Yuden | NRG4026T1R2N | INDUCTOR 1.2UH 2.3A 30% SMD | 4.00mm x 4.00mm x 2.60mm | IND_NRG4026 | Yes | DigiKey | 587-2377-1-ND | 04_00267_01
76 | 1 | L15 | 2.3uH |  | Taiyo Yuden | NRG4026T2R3N | INDUCTOR 2.3UH 1.97A 30% SMD | 4.00mm x 4.00mm x 2.60mm | IND_NRG4026 | Yes | DigiKey | 587-2379-1-ND | 04_00282_01
77 | 1 | L16 | 1.2uH |  | Panasonic - ECG | ELL-5PR1R2N | COIL CHOKE 1.2UH SHIELDED SMD | 5.00mm x 5.00mm x 1.85mm | CHK_ELL-5PRR47N | Yes | DigiKey | PCD2372CT-ND | 04_00283_01
78 | 1 | L118 | 2.2uH |  | Taiyo Yuden | NR6028T2R2N | INDUCTOR 2.2UH 4.2A 30% SMD | 6.00mm x 6.00mm x 2.80mm | IND_NR6028 | Yes | DigiKey | 587-2098-1-ND | 04_00110_01
79 | 1 | MMC1 | MSP430F5435IPNR |  | Texas Instruments | MSP430F5435IPNR | IC MCU 16BIT 192K FLASH 80-LQFP | 80-LQFP | QFP_80P_20_551X551 | Yes | DigiKey | 296-23764-1-ND | 01_00400_01
80 | 1 | NAND1 | MT29F1G08ABCHC |  | Micron | MT29F1G08ABCHC | IC NAND Flash 1GBIT 63VFBGA | 63-VFBGA | VFBGA80P_10P5X15_63_EINF | Yes | DigiKey | MT29F1G08ABCHC:C TR-ND | 01_00849_01
81 | 1 | PHY1 | 88E1112 |  | Marvell | 88E1112-xx-NNC1C000 | IC 10/100/1000 Gigabit Ethernet Transceiver | 64-Pin QFN | qfn50p900x900_64_pwp_a_EINF | Yes | Marvell | 88E1112-xx-NNC1C000 | 01_00846_01
82 | 1 | PMBUS1 | TSW-105-07-S-S |  | Samtec | TSW-105-07-S-S | CONN HEADER 5POS .100" SGL GOLD | PH5x1P-2.54 | HD_5x1P_100_D | Yes | DigiKey | SAM1033-05-ND | 09_00658_01
83 | 2 | Q1,Q6 | 2N7002 |  | NXP Semiconductors | 2N7002,215 | MOSFET N-CH 60V 300MA SOT-23 | SOT-23 | SOT-23 | Yes | DigiKey | 568-1369-2-ND | 07_00015_02
84 | 4 | Q2,Q3,Q4,Q5 | TPS73701DRBT |  | Texas Instruments | TPS73701DRBT | IC REG LDO ADJ 1A 8SON | SON8 | QFN_8P_26_118x118 | Yes | DigiKey | 296-27067-1-ND | 01_00822_02
85 | 1 | Q13 | MCP9700AT-E/LT |  | Microchip Technology | MCP9700AT-E/LT | IC SENSOR THERMAL 2.3V SC70-5 | SC70-5 | SC-70_5P | Yes | DigiKey | MCP9700AT-E/LTCT-ND | 01_00850_01
86 | 3 | RST_WARM1,RST_FULL1, | EVQ-PF003M |  | Panasonic - ECG | EVQ-PF003M | SWITCH TACTILE SPST-NO 0.02A 15V | SW2PDIP | SW_EVQ-PF003M | Yes | DigiKey | P10877S-ND | 11_00020_01
RST_COLD1
87 | 2 | R1,R2 | 33K |  | Panasonic - ECG | ERJ-2GEJ333X | RES 33K OHM 1/10W 5% 0402 SMD | 402 | R0402 | Yes | DigiKey | P33KJCT-ND | 02_00356_01
88 | 9 | R3,R4,R184,R191,R192, | 330E |  | Panasonic - ECG | ERJ-2GEJ331X | RES 330 OHM 1/10W 5% 0402 SMD | 402 | R0402 | Yes | DigiKey | P330JCT-ND | 02_00032_01
R205,R206,R207,R208
89 | 88 | R5,R10,R16,R21,R22,R23, | 10K |  | Panasonic - ECG | ERJ-2RKF1002X | RES 10.0K OHM 1/10W 1% 0402 SMD | 402 | R0402 | Yes | DigiKey | P10.0KLCT-ND | 02_00027_01
R25,R74,R75,R82,R83,R99,
R103,R136,R138,R139,R141,
R146,R173,R181,R201,R209,
R210,R213,R215,R223,R230,
R238,R240,R245,R259,R262,
R264,R265,R284,R296,R298,
R299,R301,R304,R306,R308,
R309,R312,R314,R320,R321,
R322,R323,R324,R325,R326,
R327,R331,R335,R336,R350,
R366,R375,R376,R404,R407,
R408,R418,R419,R421,R422,
R423,R433,R436,R438,R439,
R440,R441,R442,R445,R446,
R447,R448,R449,R451,R452,
R454,R475,R486,R764,R765,
R2226
90 | 45 | R6,R7,R18,R19,R20,R157, | 0E | NU | Panasonic - ECG | ERJ-2GE0R00X | RES ZERO OHM 1/10W 5% 0402 SMD | 402 | R0402 | Yes | DigiKey | P0.0JCT-ND | 02_00019_01
R158,R160,R161,R164,R197,
R198,R247,R343,R344,R345,
R346,R349,R351,R352,R354,
R355,R356,R357,R358,R359,
R364,R365,R394,R395,R409,
R410,R427,R428,R429,R924,
R960,R961,R962,R963,
R1601,R1602,R1603,R1604,
R2130
91 | 35 | R8,R35,R36,R68,R140,R211, | 100E |  | Panasonic - ECG | ERJ-2RKF1000X | RES 100 OHM 1/10W 1% 0402 SMD | 402 | R0402 | Yes | DigiKey | P100LCT-ND | 02_00043_02
R212,R214,R216,R228,R283,
R285,R289,R297,R300,R302,
R303,R305,R307,R310,R311,
R313,R317,R318,R319,R372,
R402,R403,R416,R417,R444,
R450,R658,R1120,R1130
92 | 7 | R11,R170,R182,R437,R453, | 10K | NU | Panasonic - ECG | ERJ-2RKF1002X | RES 10.0K OHM 1/10W 1% 0402 SMD | 402 | R0402 | Yes | DigiKey | P10.0KLCT-ND | 02_00027_01
R904,R2203
93 | 3 | R13,R14,R15 | 3.3K |  | Panasonic - ECG | ERJ-2GEJ332X | RES 3.3K OHM 1/10W 5% 0402 SMD | 402 | R0402 | Yes | DigiKey | P3.3KJCT-ND | 02_00355_01
94 | 21 | R24,R39,R178,R202,R292, | 33E |  | Panasonic - ECG | ERJ-2RKF33R0X | RES 33.0 OHM 1/10W 1% 0402 SMD | 402 | R0402 | Yes | DigiKey | P33.0LCT-ND | 02_00018_05
R368,R369,R377,R378,
R1173,R1174,R1175,R1176,
R1177,R1179,R1183,R1185,
R1186,R1187,R1188,R1189
95 | 8 | R26,R27,R28,R29,R31,R32, | 49.9E |  | Panasonic - ECG | ERJ-2RKF49R9X | RES 49.9 OHM 1/10W 1% 0402 SMD | 402 | R0402 | Yes | DigiKey | P49.9LCT-ND | 02_00025_01
R33,R34
96 | 27 | R37,R38,R41,R42,R43,R44, | 39.2E |  | Panasonic - ECG | ERJ-2RKF39R2X | RES 39.2 OHM 1/10W 1% 0402 SMD | 402 | R0402 | Yes | DigiKey | P39.2LCT-ND | 02_00195_04
R45,R46,R47,R48,R49,R50,
R51,R52,R53,R54,R55,R56,
R57,R59,R60,R61,R62,R63,
R64,R65,R86
97 | 1 | R40 | 475E |  | Panasonic - ECG | ERJ-2RKF4750X | RES 475 OHM 1/10W 1% 0402 SMD | 402 | R0402 | Yes | DigiKey | P475LCT-ND | 02_00690_01
98 | 1 | R58 | 45.3E |  | Panasonic - ECG | ERJ-2RKF45R3X | RES 45.3 OHM 1/10W 1% 0402 SMD | 402 | R0402 | Yes | DigiKey | P45.3LCT-ND | 02_00358_01
99 | 105 | R66,R90,R95,R96,R97,R98, | 4.7K |  | Panasonic - ECG | ERJ-2GEJ472X | RES 4.7K OHM 1/10W 5% 0402 SMD | 402 | R0402 | Yes | DigiKey | P4.7KJCT-ND | 02_00023_01
R104,R128,R129,R130,R131,
R135,R162,R163,R166,R175,
R180,R185,R186,R187,R188,
R189,R190,R194,R195,R196,
R200,R204,R218,R290,R315,
R329,R330,R348,R353,R370,
R379,R380,R381,R382,R383,
R384,R387,R388,R389,R390,
R413,R414,R424,R455,R458,
R459,R460,R461,R462,R463,
R464,R465,R466,R467,R468,
R469,R470,R471,R472,R893,
R895,R897,R901,R902,R903,
R905,R908,R909,R955,R956,
R964,R1106,R1119,R1160,
R1273,R1361,R1484,R1487,
R1656,R1657,R1658,R1910,
R1958,R1960,R1961,R1962,
R1963,R1964,R1965,R2107,
R2108,R2109,R2110,R2204,
R2231,R2958,R2959,R2960,
R4000
100 | 1 | R67 | 49.9E | NU | Panasonic - ECG | ERJ-2RKF49R9X | RES 49.9 OHM 1/10W 1% 0402 SMD | 402 | R0402 | Yes | DigiKey | P49.9LCT-ND | 02_00025_01
101 | 4 | R69,R72,R246,R415 | 2K | NU | Panasonic - ECG | ERJ-2RKF2001X | RES 2.00K OHM 1/10W 1% 0402 SMD | 402 | R0402 | Yes | DigiKey | P2.00KLCT-ND | 02_00229_02
102 | 5 | R70,R71,R255,R256,R333 | 2K |  | Panasonic - ECG | ERJ-2RKF2001X | RES 2.00K OHM 1/10W 1% 0402 SMD | 402 | R0402 | Yes | DigiKey | P2.00KLCT-ND | 02_00229_02
103 | 3 | R76,R87,R132 | 240E |  | Panasonic - ECG | ERJ-3EKF2400V | RES 240 OHM 1/10W 1% 0603 SMD | 603 | R0603 | Yes | DigiKey | P240HCT-ND | 02_00734_01
104 | 16 | R77,R78,R79,R80,R81,R84, | 1K |  | Panasonic - ECG | ERJ-2RKF1001X | RES 1.00K OHM 1/10W 1% 0402 SMD | 402 | R0402 | Yes | DigiKey | P1.00KLCT-ND | 02_00045_01
R134,R142,R143,R171,R172,
R183,R217,R263,R420,R923
105 | 4 | R85,R896,R957,R1227 | 4.7K | NU | Panasonic - ECG | ERJ-2GEJ472X | RES 4.7K OHM 1/10W 5% 0402 SMD | 402 | R0402 | Yes | DigiKey | P4.7KJCT-ND | 02_00023_01
106 | 15 | R88,R89,R91,R92,R93,R100, | 22E |  | Panasonic - ECG | ERJ-2GEJ220X | RES 22 OHM 1/10W 5% 0402 SMD | 402 | R0402 | Yes | DigiKey | P22JCT-ND | 02_00233_01
R101,R236,R248,R249,R456,
R457,R965,R966,R967
107 | 1 | R94 | 12.1K |  | Panasonic - ECG | ERJ-3EKF1212V | RES 12.1K OHM 1/10W 1% 0603 SMD | 603 | R0603 | Yes | DigiKey | P12.1KHCT-ND | 02_00499_02
108 | 2 | R102,R2106 | 2.2K |  | Panasonic - ECG | ERJ-2GEJ222X | RES 2.2K OHM 1/10W 5% 0402 SMD | 402 | R0402 | Yes | DigiKey | P2.2KJCT-ND | 02_00024_01
109 | 35 | R137,R153,R154,R155,R156, | 0E |  | Panasonic - ECG | ERJ-2GE0R00X | RES ZERO OHM 1/10W 5% 0402 SMD | 402 | R0402 | Yes | DigiKey | P0.0JCT-ND | 02_00019_01
R159,R165,R167,R199,R221,
R342,R474,R477,R478,R479,
R480,R481,R482,R483,R484,
R487,R774,R775,R776,R777,
R778,R779,R1379,R2009,
R2131,R2227,R2228,R2229,
R2230,R3226
110 | 3 | R147,R391,R392 | 4.99K |  | Panasonic - ECG | ERJ-2RKF4991X | RES 4.99K OHM 1/10W 1% 0402 SMD | 402 | R0402 | Yes | DigiKey | P4.99KLCT-ND | 02_00038_01
111 | 2 | R193,R219 | 330E | NU | Panasonic - ECG | ERJ-2GEJ331X | RES 330 OHM 1/10W 5% 0402 SMD | 402 | R0402 | Yes | DigiKey | P330JCT-ND | 02_00032_01
112 | 1 | R220 | 100K | NU | Panasonic - ECG | ERJ-2RKF1003X | RES 100K OHM 1/10W 1% 0402 SMD | 402 | R0402 | Yes | DigiKey | P100KLCT-ND | 02_00262_01
113 | 2 | R222,R385 | 28K |  | Panasonic - ECG | ERJ-3EKF2802V | RES 28.0K OHM 1/10W 1% 0603 SMD | 603 | R0603 | Yes | DigiKey | P28.0KHCT-ND | 02_00490_02
114 | 2 | R224,R386 | 56.2K |  | Panasonic - ECG | ERJ-3EKF5622V | RES 56.2K OHM 1/10W 1% 0603 SMD | 603 | R0603 | Yes | DigiKey | P56.2KHCT-ND | 02_00735_01
115 | 1 | R225 | 39.2K |  | Panasonic - ECG | ERJ-3EKF3922V | RES 39.2K OHM 1/10W 1% 0603 SMD | 603 | R0603 | Yes | DigiKey | P39.2KHCT-ND | 02_00227_04
116 | 1 | R227 | 36.5K |  | Panasonic - ECG | ERJ-3EKF3652V | RES 36.5K OHM 1/10W 1% 0603 SMD | 603 | R0603 | Yes | DigiKey | P36.5KHCT-ND | 02_00231_01
117 | 1 | R237 | 33K | NU | Panasonic - ECG | ERJ-2GEJ333X | RES 33K OHM 1/10W 5% 0402 SMD | 402 | R0402 | Yes | DigiKey | P33KJCT-ND | 02_00356_01
118 | 1 | R239 | 22.6K |  | Panasonic - ECG | ERJ-3EKF2262V | RES 22.6K OHM 1/10W 1% 0603 SMD | 603 | R0603 | Yes | DigiKey | P22.6KHCT-ND | 02_00736_01
119 | 1 | R241 | 1.87K |  | Panasonic - ECG | ERJ-3EKF1871V | RES 1.87K OHM 1/10W 1% 0603 SMD | 603 | R0603 | Yes | DigiKey | P1.87KHCT-ND | 02_00295_01
120 | 2 | R242,R332 | 53.6K |  | Panasonic - ECG | ERJ-2RKF5362X | RES 53.6K OHM 1/10W 1% 0402 SMD | 402 | R0402 | Yes | DigiKey | P53.6KLCT-ND | 02_00737_01
121 | 1 | R243 | 9.09K |  | Panasonic - ECG | ERJ-3EKF9091V | RES 9.09K OHM 1/10W 1% 0603 SMD | 603 | R0603 | Yes | DigiKey | P9.09KHCT-ND | 02_00666_01
122 | 1 | R244 | 1.69K |  | Panasonic - ECG | ERJ-3EKF1691V | RES 1.69K OHM 1/10W 1% 0603 SMD | 603 | R0603 | Yes | DigiKey | P1.69KHCT-ND | 02_00738_01
123 | 1 | R250 | 10.2K |  | Panasonic - ECG | ERJ-3EKF1022V | RES 10.2K OHM 1/10W 1% 0603 SMD | 603 | R0603 | Yes | DigiKey | P10.2KHCT-ND | 02_00739_01
124 | 2 | R251,R373 | 22.1K |  | Yageo | RC0603FR-0722K1L | RES 22.1K OHM 1/10W 1% 0603 SMD | 603 | R0603 | Yes | DigiKey | 311-22.1KHRCT-ND | 02_00491_02
125 | 1 | R252 | 1.5K |  | Panasonic - ECG | ERJ-3EKF1501V | RES 1.50K OHM 1/10W 1% 0603 SMD | 603 | R0603 | Yes | DigiKey | P1.50KHCT-ND | 02_00122_02
126 | 6 | R253,R254,R257,R316,R328, | 100K |  | Panasonic - ECG | ERJ-2RKF1003X | RES 100K OHM 1/10W 1% 0402 SMD | 402 | R0402 | Yes | DigiKey | P100KLCT-ND | 02_00262_01
R339
127 | 2 | R258,R431 | 1M | NU | Yageo | RC0402FR-071ML | RES 1.00M OHM 1/16W 1% 0402 SMD | 402 | R0402 | Yes | DigiKey | 311-1.00MLRCT-ND | 02_00057_02
128 | 40 | R260,R266,R267,R268,R269, | 10E |  | Panasonic - ECG | ERJ-2RKF10R0X | RES 10.0 OHM 1/10W 1% 0402 SMD | 402 | R0402 | Yes | DigiKey | P10.0LCT-ND | 02_00060_01
R270,R271,R272,R273,R274,
R275,R276,R277,R278,R279,
R280,R281,R282,R286,R287,
R288,R293,R294,R295,R337,
R338,R340,R341,R347,R363,
R396,R397,R398,R399,R400,
R406,R411,R473,R952,R953
129 | 2 | R261,R405 | 750E |  | Panasonic - ECG | ERJ-2RKF7500X | RES 750 OHM 1/10W 1% 0402 SMD | 402 | R0402 | Yes | DigiKey | P750LCT-ND | 02_00447_01
130 | 2 | R334,R374 | 31.6K |  | Panasonic - ECG | ERJ-2RKF3162X | RES 31.6K OHM 1/10W 1% 0402 SMD | 402 | R0402 | Yes | DigiKey | P31.6KLCT-ND | 02_00319_01
131 | 1 | R371 | 1K | NU | Panasonic - ECG | ERJ-2RKF1001X | RES 1.00K OHM 1/10W 1% 0402 SMD | 402 | R0402 | Yes | DigiKey | P1.00KLCT-ND | 02_00045_01
132 | 2 | R425,R426 | 150E |  | Panasonic - ECG | ERJ-2RKF1500X | RES 150 OHM 1/10W 1% 0402 SMD | 402 | R0402 | Yes | DigiKey | P150LCT-ND | 02_00449_01
133 | 1 | R434 | 1.2K |  | Panasonic - ECG | ERJ-2RKF1201X | RES 1.20K OHM 1/10W 1% 0402 SMD | 402 | R0402 | Yes | DigiKey | P1.20KLCT-ND | 02_00143_03
134 | 1 | R566 | 2E |  | Vishay/Dale | CRCW04022R00FKED | RES 2.00 OHM 1/16W 1% 0402 SMD | 402 | R0402 | Yes | DigiKey | 541-2.00LLCT-ND | 02_00669_02
135 | 2 | R936,R937 | 10M |  | Panasonic - ECG | ERJ-8GEYJ106V | RES 10M OHM 1/4W 5% 1206 PKG | 1206 | R1206 | Yes | DigiKey | P10MECT-ND | 02_00741_01
136 | 3 | R1181,R1182,R1573 | 10E | NU | Panasonic - ECG | ERJ-2RKF10R0X | RES 10.0 OHM 1/10W 1% 0402 SMD | 402 | R0402 | Yes | DigiKey | P10.0LCT-ND | 02_00060_01
137 | 1 | SBW_MMC1 | W_4V_2.54mm |  | TE Connectivity | 640454-4 | CONN HEADER VERT 4POS .100 TIN | WAFER4P-2.54 | PWR-S4PV | Yes | DigiKey | A19431-ND | 09_00659_01
138 | 2 | SW3,SW5 | SDA08H1SBD |  | C & K Components | SDA08H1SBD | SWITCH DIP TOP SLIDE 8POS SMD |  | SW_SDA08H0SB | Yes | DigiKey | CKN6092-ND | 11_00019_01
139 | 1 | SW9 | SDA02H1SBD |  | C & K Components | SDA02H1SBD | SWITCH DIP TOP SLIDE 2POS SMD |  | SW_SDA02H0SB | Yes | DigiKey | CKN6056-ND | 11_00058_01
140 | 1 | SYSPG_D1 | YEL |  | Lite-On Inc | LTST-C171KYKT | LED AMBER YEL CLR THIN 0805 SMD | 805 | LED_LTST-C171 | Yes | DigiKey | 160-1429-1-ND | 06_00087_01
141 | 1 | TAP_FPGA1 | TSW-108-07-S-S |  | Samtec | TSW-108-07-S-S | CONN HEADER 8POS .100" SGL GOLD | PH8x1P-2.54 | HD_8x1P_100_D | Yes | DigiKey | SAM1033-08-ND | 09_00660_01
142 | 1 | TEST_PH1 | SFM-140-L2-S-D-LC |  | Samtec | SFM-140-L2-S-D-LC | CONN HEADER 80POS .100" SMD TIN | PH(F)40x2P-S1.27 | HD_40x2P_50_2HOLD_F | Yes | Samtec | SFM-140-L2-S-D-LC | 09_00145_01
143 | 38 | TP5,TP6,TP7,TP8,TP9,TP10, | Test Point |  | --NA-- | --NA-- | TEST PAD TP-S40 | --NA-- | TP-S40 | Yes | --NA-- | --NA-- | --NA--
TP11,TP12,TP13,TP14,TP15,
TP16,TP17,TP18,TP19,TP20,
TP21,TP22,TP23,TP24,TP25,
TP26,TP27,TP28,TP29,TP30,
TP31,TP32,TP33,TP34,TP36,
TP37,TP44,TP45,TP133,
TP134,TP135,TP162
144 | 1 | USB1 | 54819-0519 |  | Molex | 54819-0519 | CONN USB RECEPTACLE 5POS RT ANG | MINIUSB5P, Through Hole | MOL54819-0519 | Yes | Digikey | WM17115-ND | 09_00661_01
145 | 1 | U1 | IDT5V41068APGGI |  | IDT, Integrated Device Technology Inc | IDT5V41068APGGI | IC CLK MUX 2:1 16TSSOP | 16-TSSOP | SOIC_16P_26_197x252 | Yes | DigiKey | 800-2530-5-ND | 01_00854_01
146 | 2 | U5,U16 | MT41J128M16HA-125 |  | Micron | MT41J128M16HA-125G | IC DDR3 SDRAM 2GBIT 96FBGA | FBGA96 | BGA_96P_31_524X295_C14 | Yes | DigiKey | MT41J128M16HA-125G:D-ND | 01_00730_01
147 | 1 | U6 | MT41J128M16HA-125 | NU | Micron | MT41J128M16HA-125G | IC DDR3 SDRAM 2GBIT 96FBGA | FBGA96 | BGA_96P_31_524X295_C14 | Yes | DigiKey | MT41J128M16HA-125G:D-ND | 01_00730_01
148 | 1 | U9 | FT2232HL |  | FTDI | FT2232HL - REEL | IC USB UART/FIFO DUAL HS 64LQFP | LQFP-64 | QFP_64P_20_472X472 | Yes | DigiKey | 768-1024-1-ND | 01_00392_01
149 | 1 | U10 | TXS0108EPWR |  | Texas Instruments | TXS0108EPWR | IC 8BIT NON-INV TRANSLTR 20TSSOP | 20-TSSOP | SOIC_20P_26_256x252 | Yes | DigiKey | 296-23011-1-ND | 01_00472_01
150 | 1 | U11 | SN74AHC00PWR |  | Texas Instruments | SN74AHC00PWR | IC QUAD 2IN POS-NAND GTE 14TSSOP | TSSOP14 | TSSOP65P640_14 | Yes | DigiKey | 296-1080-1-ND | 01_00550_01
151 | 1 | U12 | AT93C46DN-SH-T |  | Atmel | AT93C46DN-SH-T | IC EEPROM 1KBIT 2MHZ 8SOIC | SOIC8 | SOIC_8P_50_193x236 | Yes | DigiKey | AT93C46DN-SH-T-ND | 01_00440_01
152 | 3 | U13,U19,U24 | SN74AVC4T245PWR |  | Texas Instruments | SN74AVC4T245PWR | IC BUS TRANSCVR 4BIT 16TSSOP | 16-TSSOP | SOIC_16P_26_197x252 | Yes | Texas Instruments | SN74AVC4T245PWR | 01_00045_01
153 | 1 | U26 | AT25128B-SSHL-B |  | Atmel | AT25128B-SSHL-B | IC EEPROM 128KBIT 20MHZ 8SOIC | SOIC8 | SOIC_8P_50_193X236 | Yes | DigiKey | AT25128B-SSHL-B-ND | 01_00840_01
154 | 1 | U27 | TPS51200DRCT |  | Texas Instruments | TPS51200DRCT | IC SINK/SOURCE DDR REG 10-SON | SON10 | QFN10P_20_118x118_TP94x65V5 | Yes | DigiKey | 296-23830-1-ND | 01_00725_02
155 | 1 | U29 | TPS54231D |  | Texas Instruments | TPS54231DR | IC BUCK ADJ 2A 8SOIC | SOIC8 | SOIC_8P_50_193x236 | Yes | DigiKey | 296-23844-1-ND | 01_00841_01
156 | 2 | U30,U36 | TPS54620RGYR |  | Texas Instruments | TPS54620RGYR | IC BUCK SYNC ADJ 6A 14VQFN | QFN14 | QFN_14P_20_138x138_TP79 | Yes | DigiKey | 296-24554-1-ND | 01_00391_01
157 | 1 | U32 | UCD9222RGZR |  | Texas Instruments | UCD9222RGZR | IC DGTL PWM SYST CTRLR 48VQFN | 48-VFQFN | QFN_48P_20_276x276_TP202V25 | Yes | DigiKey | UCD9222RGZR-ND | 01_00842_01
158 | 1 | U34 | UCD7242RSJT |  | Texas Instruments | UCD7242RSJT | IC BUCK SYNC 10A DL 32QFN | QFN32 | QFN_32P_20_236x236_UDC7242 | Yes | DigiKey | 296-27191-1-ND | 01_00843_01
159 | 3 | U244,U245,U248 | PCA9306DCUR |  | Texas Instruments | PCA9306DCUR | IC, Dual I2C Voltage Translator | 8-VSSOP | SOIC_8P_20_79X122 | Yes | Digikey | 296-17988-1-ND | 01_00044_01
160 | 1 | U249 | MAX3221ECPWR |  | Texas Instruments | MAX3221ECPW | IC RS232 3V-5.5V DRVR 16-TSSOP | 16-TSSOP | SOIC_16P_26_197x252 | Yes | Texas Instruments | MAX3221ECPW | 01_00390_01
161 | 3 | U251,U252,U253 | SN74LVC1G07DBVR |  | Texas Instruments | SN74LVC1G07DBVR | IC BUFF/DVR NON-INVERT SOT235 | SOT-23-5 | SOT-23_5P | Yes | DigiKey | 296-8485-1-ND | 01_00844_01
162 | 2 | U254,U259 | TS3L301DGG |  | Texas Instruments | TS3L301DGG | IC LAN SWITCH 3V SPDT 48-TSSOP | 48-TSSOP | SOIC_48P_20_492X319 | Yes | Digikey | 296-17533-1-ND | 01_00397_01
163 | 1 | U255 | SN74ALVC125PWR |  | Texas Instruments | SN74ALVC125PWR | IC BUS BUFF TRI-ST QD 14TSSOP | TSSOP14 | SOIC_14P_26_197X252 | Yes | DigiKey | 296-5115-1-ND | 01_00845_01
164 | 1 | U260 | N25Q032A11ESE40F |  | Micron | N25Q032A11ESE40F | IC NOR Flash Mem Serial 1.8V 32M-Bit 4M x 8 7ns 8-Pin SO | SOP2-8 | SOP127P790_8 | Yes | Arrow Electronics | N25Q032A11ESE40F | 01_00851_01
165 | 1 | U264 | 24LC02B-I/ST |  | Microchip Technology | 24LC02B-I/ST | IC EEPROM 2KBIT 400KHZ 8TSSOP | 8-TSSOP | TSSOP65P640_8 | Yes | DigiKey | 24LC02B-I/ST-ND | 01_00853_01
166 | 1 | U266 | SN74LVC1G08DCKR |  | Texas Instruments | SN74LVC1G08DCKR | SINGLE POSITIVE AND GATE SC-70 | 6-TSSOP | SC70_5P | Yes | DigiKey | 296-11602-1-ND | 01_00036_01
167 | 1 | U267 | SN74LVC1G32DCKR |  | Texas Instruments | SN74LVC1G32DCKR | IC POSITIVE-OR GATE 2-IN SC-70 | 6-TSSOP | SC70_5P | Yes | DigiKey | 296-9848-1-ND | 01_00183_01
168 | 2 | U268,U269 | SN74AUC1G32DCKR |  | Texas Instruments | SN74AUC1G32DCKR | IC GATE 2-IN POS-OR SGL SC-70-5 | 6-TSSOP | SC70_5P | Yes | DigiKey | 296-12656-1-ND | 01_00879_01
169 | 1 | U1131 | TPS3808G18DBVR |  | Texas Instruments | TPS3808G18DBVR | IC VOLT SUPERVISOR 1.8V SOT23-6 | SOT-23-6 | SOT23_6 | Yes | DigiKey | 296-17192-1-ND | 01_00401_01
170 | 1 | Y1 | ABS10-32.768KHZ-T |  | Abracon Corporation | ABS10-32.768KHZ-T | CRYSTAL 32.768KHZ 12.5PF SMD | 4.9mm x 1.8mm | XTAL_ABS10 | Yes | DigiKey | 535-9536-1-ND | 08_00005_02
171 | 1 | Y2 | ABM3B-12.000MHZ-B2-T |  | Abracon Corporation | ABM3B-12.000MHZ-B2-T | CRYSTAL 12.000MHZ 18PF FUND SMD | 5.0mm x 3.2mm | XTAL_ABM3B | Yes | DigiKey | 535-9116-1-ND | 08_00068_01
172 | 1 | Y3 | ABM3B-25.000MHZ-B2-T |  | Abracon Corporation | ABM3B-25.000MHZ-B2-T | CRYSTAL 25.000MHZ 18PF FUND SMD | 5.0mm x 3.2mm | XTAL_ABM3B | Yes | DigiKey | 535-9128-1-ND | 08_00006_01
173 | 1 | Y5 | 7A-25.000MAAJ-T |  | TXC CORPORATION | 7A-25.000MAAJ-T | CRYSTAL 25.000 MHZ 18PF SMD | 5.00mm x 3.20mm | XTAL_ABM3 | Yes | DigiKey | 887-1092-1-ND | 08_00127_01
174 | 1 | Y7 | ASFL1-48.000MHZ-EC-T |  | Abracon Corporation | ASFL1-48.000MHZ-EC-T | OSCILLATOR 48.0000 MHZ 3.3V SMD | 5.00mm x 3.20mm | OSC_535_9259_1 | Yes | DigiKey | 300-8263-1-ND | 08_00128_01
175 | 1 | 560V2_PWR1 | TSW-104-14-F-D |  | Samtec | TSW-104-14-F-D | HEADER, 2.54MM, THT VERT, 8WAY |  | HD_4x2P_100_D | Yes | Samtec | TSW-104-14-F-D | 09_00667_01